## Inorganic Summary
Table S4-11. Quarterly concentrations of aluminum, beryllium and calcium at LANL and in surrounding areas during 2004
|  | # samples | # samples > MDA | Maximum | Minimum | Mean | 95% Confidence Interval
|  |  |  | ng/m3 | ng/m3 | ng/m3 | ± ng/m3
Aluminum | Regional | 16 | 12 | 1340.394 | 155.5803 | 569.6433 | 160.2632
| Pueblo | 12 | 9 | 1611.895 | 177.8104 | 783.3063 | 329.9964
| Perimeter | 40 | 30 | 2174.1541 | 82.6385 | 376.2427 | 146.9798
| Waste Site | 12 | 9 | 738.9654 | 85.5004 | 301.3333 | 124.2883
| On-site | 8 | 6 | 377.594 | 87.6592 | 200.3467 | 88.0923
Beryllium | Regional | 16 | 16 | 0.063583 | 0.0056879 | 0.026432 | 0.0080145
| Pueblo | 12 | 12 | 0.098505 | 0.0056307 | 0.03907 | 0.018667
| Perimeter | 40 | 40 | 0.14069 | 0.0029514 | 0.021522 | 0.0094519
| Waste Site | 12 | 12 | 0.069372 | 0.0051595 | 0.02431 | 0.012963
| On-site | 8 | 8 | 0.025676 | 0.0024545 | 0.010721 | 0.0060622
Calcium | Regional | 16 | 12 | 463.9824 | 78.6266 | 227.6477 | 54.7397
| Pueblo | 12 | 9 | 2187.1021 | 53.3431 | 432.7812 | 374.6314
| Perimeter | 40 | 30 | 481.4199 | 40.9991 | 115.9519 | 30.3441
| Waste Site | 12 | 9 | 165.8902 | 39.8019 | 87.7982 | 24.4193
| On-site | 8 | 6 | 131.4027 | 40.3232 | 78.5154 | 26.239

## All data
Table S4-11. Measured airborne inorganics concentrations for 2004.
|  |  | Regional |  |  |  | Pueblo |  |  | Perimeter | [9 empty] | Waste site |  |  | On-site
Analyte | DataType | Units | Site01 | Site03 | Site55 | Site56 | Site59 | Site70 | Site84 | Site09 | Site10 | Site12 | Site16 | Site26 | Site32 | Site39 | Site61 | Site68 | Site90 | Site27 | Site35 | Site36 | Site20 | Site77
Al | 12/22/2003 - 3/29/2004 | ng/m3 | 466.4748 | 753.4871 | 235.5031 | 429.4067 | 676.405 | 654.9937 | 183.2009 | 116.3463 | 148.1933 | 139.4434 | 168.4641 | 114.5319 | 1206.111 | 120.6218 | 280.6959 | 162.5482 | 162.6821 | 188.9839 | 160.1128 | 231.626 | 174.4063 | 109.0317
Al | 3/29/2004 - 6/21/2004 | ng/m3 | 782.8041 | 1340.394 | 605.7098 | 819.3615 | 1611.895 | 1301.072 | 1170.5129 | 315.1068 | 333.0926 | 391.0395 | 622.2731 | 332.3466 | 1887.309 | 343.7499 | 628.756 | 564.3318 | 400.438 | 592.8281 | 391.327 | 738.9654 | 377.594 | 340.4904
Al | 6/21/2004 - 9/27/2004 | ng/m3 | 580.3784 | 873.5695 | 412.9714 | 518.0413 | 1603.875 | 597.0578 | 414.4663 | 188.379 | 199.8905 | 229.2838 | 271.3591 | 201.4438 | 2174.1541 | 166.0728 | 320.2569 | 280.8329 | 217.5061 | 312.2929 | 232.0488 | 376.6254 | 215.6102 | 190.5163
Al | 9/27/2004 - 12/20/2004 | ng/m3 | 327.4085 | 618.3047 | 155.5803 | 194.8976 | 794.3394 | 214.0466 | 177.8104 | 90.2693 | 95.1033 | 120.1898 | 106.1148 | 82.6385 | 1173.526 | 88.9141 | 286.6551 | 220.9336 | 98.1049 | 97.2939 | 85.5004 | 208.3951 | 107.4654 | 87.6592
Al | Minimum | ng/m3 | 327.4085 | 618.3047 | 155.5803 | 194.8976 | 676.405 | 214.0466 | 177.8104 | 90.2693 | 95.1033 | 120.1898 | 106.1148 | 82.6385 | 1173.526 | 88.9141 | 280.6959 | 162.5482 | 98.1049 | 97.2939 | 85.5004 | 208.3951 | 107.4654 | 87.6592
Al | Maximum | ng/m3 | 782.8041 | 1340.394 | 605.7098 | 819.3615 | 1611.895 | 1301.072 | 1170.5129 | 315.1068 | 333.0926 | 391.0395 | 622.2731 | 332.3466 | 2174.1541 | 343.7499 | 628.756 | 564.3318 | 400.438 | 592.8281 | 391.327 | 738.9654 | 377.594 | 340.4904
Al | Total # samples |  | 4 | 4 | 4 | 4 | 4 | 4 | 4 | 4 | 4 | 4 | 4 | 4 | 4 | 4 | 4 | 4 | 4 | 4 | 4 | 4 | 4 | 4
Al | # Samples with Val>MDA |  | 3 | 3 | 3 | 3 | 3 | 3 | 3 | 3 | 3 | 3 | 3 | 3 | 3 | 3 | 3 | 3 | 3 | 3 | 3 | 3 | 3 | 3
Al | StDevOfAnnualMean | ng/m3 | 192.5125 | 313.8009 | 200.1979 | 258.2128 | 506.0517 | 450.8479 | 469.1631 | 100.6693 | 102.0788 | 123.5477 | 230.4494 | 111.6611 | 499.6017 | 113.7692 | 167.352 | 178.118 | 130.0095 | 215.4803 | 130.5685 | 244.9582 | 114.8795 | 114.6244
Al | AnnualMean | ng/m3 | 539.2665 | 896.4388 | 352.4412 | 490.4268 | 1171.6287 | 691.7925 | 486.4976 | 177.5254 | 194.0699 | 219.9891 | 292.0528 | 182.7402 | 1610.275 | 179.8397 | 379.091 | 307.1616 | 219.6828 | 297.8497 | 217.2473 | 388.903 | 218.769 | 181.9244
Be | 12/22/2003 - 3/29/2004 | ng/m3 | 0.023324 | 0.034884 | 0.012037 | 0.023548 | 0.042472 | 0.03484 | 0.0079942 | 0.0062552 | 0.0088916 | 0.0077328 | 0.0092007 | 0.0059154 | 0.074451 | 0.0062824 | 0.015311 | 0.0086276 | 0.0090101 | 0.016379 | 0.012081 | 0.021876 | 0.011835 | 0.0058319
Be | 3/29/2004 - 6/21/2004 | ng/m3 | 0.037635 | 0.063583 | 0.031879 | 0.044985 | 0.098505 | 0.070968 | 0.049919 | 0.018006 | 0.021197 | 0.02256 | 0.039889 | 0.019639 | 0.14069 | 0.019429 | 0.037725 | 0.034487 | 0.029263 | 0.062247 | 0.027092 | 0.069372 | 0.025676 | 0.016284
Be | 6/21/2004 - 9/27/2004 | ng/m3 | 0.025795 | 0.037234 | 0.015486 | 0.021253 | 0.072903 | 0.026121 | 0.015542 | 0.0080375 | 0.0097447 | 0.0096809 | 0.011371 | 0.0078059 | 0.11647 | 0.0074094 | 0.016653 | 0.014042 | 0.011131 | 0.02082 | 0.012694 | 0.024675 | 0.0098927 | 0.0090178
Be | 9/27/2004 - 12/20/2004 | ng/m3 | 0.012519 | 0.025763 | 0.0056879 | 0.0073087 | 0.037069 | 0.0068801 | 0.0056307 | 0.0034036 | 0.0040122 | 0.0046903 | 0.0043343 | 0.0029514 | 0.067059 | 0.0032602 | 0.01207 | 0.0086901 | 0.0035142 | 0.0056248 | 0.0051595 | 0.013695 | 0.0047762 | 0.0024545
Be | Minimum | ng/m3 | 0.012519 | 0.025763 | 0.0056879 | 0.0073087 | 0.037069 | 0.0068801 | 0.0056307 | 0.0034036 | 0.0040122 | 0.0046903 | 0.0043343 | 0.0029514 | 0.067059 | 0.0032602 | 0.01207 | 0.0086276 | 0.0035142 | 0.0056248 | 0.0051595 | 0.013695 | 0.0047762 | 0.0024545
Be | Maximum | ng/m3 | 0.037635 | 0.063583 | 0.031879 | 0.044985 | 0.098505 | 0.070968 | 0.049919 | 0.018006 | 0.021197 | 0.02256 | 0.039889 | 0.019639 | 0.14069 | 0.019429 | 0.037725 | 0.034487 | 0.029263 | 0.062247 | 0.027092 | 0.069372 | 0.025676 | 0.016284
Be | Total # samples |  | 4 | 4 | 4 | 4 | 4 | 4 | 4 | 4 | 4 | 4 | 4 | 4 | 4 | 4 | 4 | 4 | 4 | 4 | 4 | 4 | 4 | 4
Be | # Samples with Val>MDA |  | 4 | 4 | 4 | 4 | 4 | 4 | 4 | 4 | 4 | 4 | 4 | 4 | 4 | 4 | 4 | 4 | 4 | 4 | 4 | 4 | 4 | 4
Be | StDevOfAnnualMean | ng/m3 | 0.010307 | 0.01625 | 0.011168 | 0.015561 | 0.02859 | 0.026851 | 0.020538 | 0.0063474 | 0.007276 | 0.0078687 | 0.016065 | 0.0073185 | 0.03495 | 0.0071086 | 0.011683 | 0.012282 | 0.01116 | 0.02482 | 0.0092136 | 0.025082 | 0.0089317 | 0.0059017
Be | AnnualMean | ng/m3 | 0.024818 | 0.040366 | 0.016273 | 0.024274 | 0.062737 | 0.034702 | 0.019772 | 0.0089256 | 0.010961 | 0.011166 | 0.016199 | 0.0090778 | 0.099668 | 0.0090953 | 0.02044 | 0.016462 | 0.01323 | 0.026267 | 0.014257 | 0.032405 | 0.013045 | 0.0083971
Ca | 12/22/2003 - 3/29/2004 | ng/m3 | 205.7977 | 376.7436 | 157.0021 | 249.3329 | 393.2587 | 278.7207 | 89.935 | 68.807 | 82.7413 | 73.5247 | 102.3743 | 67.964 | 282.9149 | 70.3627 | 140.3479 | 83.7748 | 56.313 | 71.8139 | 71.323 | 81.0691 | 87.2032 | 69.7296
Ca | 3/29/2004 - 6/21/2004 | ng/m3 | 225.8089 | 463.9824 | 239.096 | 337.3841 | 841.7675 | 473.1171 | 258.2015 | 102.0346 | 99.9278 | 145.8878 | 207.4244 | 110.2787 | 411.7766 | 128.5326 | 188.6268 | 156.7588 | 132.4526 | 148.207 | 123.4185 | 165.8902 | 131.4027 | 118.4314
Ca | 6/21/2004 - 9/27/2004 | ng/m3 | 167.6649 | 300.737 | 141.9589 | 159.3973 | 2187.1021 | 174.1419 | 97.1405 | 64.0489 | 63.7151 | 75.1541 | 76.239 | 64.2102 | 481.4199 | 80.4814 | 97.3581 | 82.9733 | 71.6491 | 74.1696 | 64.1547 | 92.2083 | 63.4148 | 69.856
Ca | 9/27/2004 - 12/20/2004 | ng/m3 | 140.5931 | 274.8021 | 78.6266 | 123.4352 | 282.4318 | 64.214 | 53.3431 | 54.7535 | 49.0377 | 65.9578 | 53.8047 | 48.6977 | 260.7836 | 50.3847 | 92.0314 | 51.5512 | 40.9991 | 45.6065 | 39.8019 | 75.9153 | 47.7624 | 40.3232
Ca | Minimum | ng/m3 | 140.5931 | 274.8021 | 78.6266 | 123.4352 | 282.4318 | 64.214 | 53.3431 | 54.7535 | 49.0377 | 65.9578 | 53.8047 | 48.6977 | 260.7836 | 50.3847 | 92.0314 | 51.5512 | 40.9991 | 45.6065 | 39.8019 | 75.9153 | 47.7624 | 40.3232
Ca | Maximum | ng/m3 | 225.8089 | 463.9824 | 239.096 | 337.3841 | 2187.1021 | 473.1171 | 258.2015 | 102.0346 | 99.9278 | 145.8878 | 207.4244 | 110.2787 | 481.4199 | 128.5326 | 188.6268 | 156.7588 | 132.4526 | 148.207 | 123.4185 | 165.8902 | 131.4027 | 118.4314
Ca | Total # samples |  | 4 | 4 | 4 | 4 | 4 | 4 | 4 | 4 | 4 | 4 | 4 | 4 | 4 | 4 | 4 | 4 | 4 | 4 | 4 | 4 | 4 | 4
Ca | # Samples with Val>MDA |  | 3 | 3 | 3 | 3 | 3 | 3 | 3 | 3 | 3 | 3 | 3 | 3 | 3 | 3 | 3 | 3 | 3 | 3 | 3 | 3 | 3 | 3
Ca | StDevOfAnnualMean | ng/m3 | 38.168 | 85.0933 | 66.0211 | 95.9333 | 874.7318 | 174.0239 | 91.0725 | 20.5934 | 22.1921 | 37.3865 | 67.9396 | 26.3486 | 105.2097 | 33.1751 | 44.9096 | 44.5963 | 40.0699 | 44.114 | 35.1851 | 41.9675 | 36.4442 | 32.3642
Ca | AnnualMean | ng/m3 | 184.9662 | 354.0663 | 154.1709 | 217.3874 | 926.14 | 247.5484 | 124.655 | 72.411 | 73.8555 | 90.1311 | 109.9606 | 72.7877 | 359.2238 | 82.4403 | 129.591 | 93.7645 | 75.3534 | 84.9492 | 74.6745 | 103.7707 | 82.4458 | 74.585
guide lines
al vs be |  |  | 0.005 | 0.13
|  |  | 120 | 2100
ca vs be |  |  | 0.005 | 0.13
|  |  | 60 | 700
u234 vs be |  |  | 0.005 | 0.11
|  |  | 3 | 45
u238 vs be |  |  | 0.005 | 0.11
|  |  | 2 | 45
U-234 | 12/22/2003 - 3/29/2004 | aCi/m3 | 12.5125 | 22.493 | 10.1005 | 18.1736 | 12.773 | 15.4969 | 5.0297 | 3.653 | 4.4705 | 2.3072 | 4.5615 | 2.4165 | 21.025 | 2.7894 | 6.7877 | 5.0265 | 2.2775 | 6.5766 | 4.8325 | 6.4598 | 6.5029 | 5.3502
U-234 | 3/29/2004 - 6/21/2004 | aCi/m3 | 20.5582 | 35.497 | 15.392 | 26.76 | 33.4135 | 29.834 | 20.0646 | 10.138 | 9.4725 | 11.9664 | 17.003 | 10.8109 | 42.3038 | 10.2473 | 15.1787 | 12.002 | 9.9437 | 20.2397 | 9.1155 | 17.5789 | 9.7515 | 10.5942
U-234 | 6/21/2004 - 9/27/2004 | aCi/m3 | 17.6869 | 26.7994 | 6.8574 | 22.2009 | 25.8277 | 12.0825 | 8.6956 | 4.4126 | 4.0148 | 4.9852 | 6.2201 | 4.5497 | 38.3795 | 5.2551 | 7.5755 | 5.5064 | 4.8793 | 10.2974 | 3.7041 | 7.0307 | 6.3588 | 7.892
U-234 | 9/27/2004 - 12/20/2004 | aCi/m3 | 11.4733 | 12.4645 | 2.4379 | 9.6755 | 23.0487 | 3.4512 | 6.4564 | 2.3045 | 6.6235 | 3.4551 | 2.178 | 2.7408 | 26.185 | 1.2704 | 5.8195 | 5.0922 | 2.5731 | 2.6714 | 1.2637 | 5.1463 | 4.414 | 4.3081
U-238 | 12/22/2003 - 3/29/2004 | aCi/m3 | 11.6195 | 17.2592 | 3.4921 | 22.6742 | 13.7941 | 15.844 | 3.446 | 3.3391 | 3.0492 | 5.0315 | 1.7742 | 3.3593 | 19.9069 | 2.9767 | 7.2331 | 6.5883 | 5.0921 | 8.4023 | 4.4673 | 7.2951 | 5.3183 | 13.146
U-238 | 3/29/2004 - 6/21/2004 | aCi/m3 | 20.3461 | 40.4102 | 16.7614 | 28.1402 | 34.9521 | 24.5268 | 24.9861 | 13.6778 | 10.4704 | 10.7016 | 13.1083 | 8.4831 | 47.2093 | 8.841 | 14.3285 | 13.3487 | 10.3428 | 21.5129 | 11.0105 | 23.3987 | 12.1063 | 25.9298
U-238 | 6/21/2004 - 9/27/2004 | aCi/m3 | 13.3897 | 19.1638 | 8.1069 | 19.1035 | 32.6342 | 10.9234 | 7.8772 | 5.503 | 4.9745 | 1.7602 | 5.9206 | 5.3909 | 42.5231 | 4.5757 | 6.1256 | 5.3381 | 4.7107 | 7.2632 | 7.2096 | 9.7167 | 4.416 | 19.5366
U-238 | 9/27/2004 - 12/20/2004 | aCi/m3 | 11.946 | 18.2103 | 3.685 | 5.6889 | 18.7159 | 4.8967 | 4.5975 | 3.8516 | 0.033772 | 3.8149 | 2.2459 | 3.103 | 23.4756 | 1.7823 | 4.9829 | 5.8956 | 1.3218 | 4.8688 | 2.8049 | 3.7254 | 3.1385 | 5.615

## Regional
Analyte | DataType | Units | Site01 | Site03 | Site55 | Site56
Al | 12/22/2003 - 3/29/2004 | ng/m3 | 466.4748 | 753.4871 | 235.5031 | 429.4067
Al | 3/29/2004 - 6/21/2004 | ng/m3 | 782.8041 | 1340.394 | 605.7098 | 819.3615
Al | 6/21/2004 - 9/27/2004 | ng/m3 | 580.3784 | 873.5695 | 412.9714 | 518.0413
Al | 9/27/2004 - 12/20/2004 | ng/m3 | 327.4085 | 618.3047 | 155.5803 | 194.8976
Al | Minimum | ng/m3 | 327.4085 | 618.3047 | 155.5803 | 194.8976
Al | Maximum | ng/m3 | 782.8041 | 1340.394 | 605.7098 | 819.3615
Al | Total # samples |  | 4 | 4 | 4 | 4
Al | # Samples with Val>MDA |  | 3 | 3 | 3 | 3
Al | StDevOfAnnualMean | ng/m3 | 192.5125 | 313.8009 | 200.1979 | 258.2128
Al | AnnualMean | ng/m3 | 539.2665 | 896.4388 | 352.4412 | 490.4268
Be | 12/22/2003 - 3/29/2004 | ng/m3 | 0.023324 | 0.034884 | 0.012037 | 0.023548
Be | 3/29/2004 - 6/21/2004 | ng/m3 | 0.037635 | 0.063583 | 0.031879 | 0.044985
Be | 6/21/2004 - 9/27/2004 | ng/m3 | 0.025795 | 0.037234 | 0.015486 | 0.021253
Be | 9/27/2004 - 12/20/2004 | ng/m3 | 0.012519 | 0.025763 | 0.0056879 | 0.0073087
Be | Minimum | ng/m3 | 0.012519 | 0.025763 | 0.0056879 | 0.0073087
Be | Maximum | ng/m3 | 0.037635 | 0.063583 | 0.031879 | 0.044985
Be | Total # samples |  | 4 | 4 | 4 | 4
Be | # Samples with Val>MDA |  | 4 | 4 | 4 | 4
Be | StDevOfAnnualMean | ng/m3 | 0.010307 | 0.01625 | 0.011168 | 0.015561
Be | AnnualMean | ng/m3 | 0.024818 | 0.040366 | 0.016273 | 0.024274
Ca | 12/22/2003 - 3/29/2004 | ng/m3 | 205.7977 | 376.7436 | 157.0021 | 249.3329
Ca | 3/29/2004 - 6/21/2004 | ng/m3 | 225.8089 | 463.9824 | 239.096 | 337.3841
Ca | 6/21/2004 - 9/27/2004 | ng/m3 | 167.6649 | 300.737 | 141.9589 | 159.3973
Ca | 9/27/2004 - 12/20/2004 | ng/m3 | 140.5931 | 274.8021 | 78.6266 | 123.4352
Ca | Minimum | ng/m3 | 140.5931 | 274.8021 | 78.6266 | 123.4352
Ca | Maximum | ng/m3 | 225.8089 | 463.9824 | 239.096 | 337.3841
Ca | Total # samples |  | 4 | 4 | 4 | 4
Ca | # Samples with Val>MDA |  | 3 | 3 | 3 | 3
Ca | StDevOfAnnualMean | ng/m3 | 38.168 | 85.0933 | 66.0211 | 95.9333
Ca | AnnualMean | ng/m3 | 184.9662 | 354.0663 | 154.1709 | 217.3874
.

## Pueblo
Analyte | DataType | Units | Site59 | Site70 | Site84
Al | 12/22/2003 - 3/29/2004 | ng/m3 | 676.405 | 654.9937 | 183.2009
Al | 3/29/2004 - 6/21/2004 | ng/m3 | 1611.895 | 1301.072 | 1170.5129
Al | 6/21/2004 - 9/27/2004 | ng/m3 | 1603.875 | 597.0578 | 414.4663
Al | 9/27/2004 - 12/20/2004 | ng/m3 | 794.3394 | 214.0466 | 177.8104
Al | Minimum | ng/m3 | 676.405 | 214.0466 | 177.8104
Al | Maximum | ng/m3 | 1611.895 | 1301.072 | 1170.5129
Al | Total # samples |  | 4 | 4 | 4
Al | # Samples with Val>MDA |  | 3 | 3 | 3
Al | StDevOfAnnualMean | ng/m3 | 506.0517 | 450.8479 | 469.1631
Al | AnnualMean | ng/m3 | 1171.6287 | 691.7925 | 486.4976
Be | 12/22/2003 - 3/29/2004 | ng/m3 | 0.042472 | 0.03484 | 0.0079942
Be | 3/29/2004 - 6/21/2004 | ng/m3 | 0.098505 | 0.070968 | 0.049919
Be | 6/21/2004 - 9/27/2004 | ng/m3 | 0.072903 | 0.026121 | 0.015542
Be | 9/27/2004 - 12/20/2004 | ng/m3 | 0.037069 | 0.0068801 | 0.0056307
Be | Minimum | ng/m3 | 0.037069 | 0.0068801 | 0.0056307
Be | Maximum | ng/m3 | 0.098505 | 0.070968 | 0.049919
Be | Total # samples |  | 4 | 4 | 4
Be | # Samples with Val>MDA |  | 4 | 4 | 4
Be | StDevOfAnnualMean | ng/m3 | 0.02859 | 0.026851 | 0.020538
Be | AnnualMean | ng/m3 | 0.062737 | 0.034702 | 0.019772
Ca | 12/22/2003 - 3/29/2004 | ng/m3 | 393.2587 | 278.7207 | 89.935
Ca | 3/29/2004 - 6/21/2004 | ng/m3 | 841.7675 | 473.1171 | 258.2015
Ca | 6/21/2004 - 9/27/2004 | ng/m3 | 2187.1021 | 174.1419 | 97.1405
Ca | 9/27/2004 - 12/20/2004 | ng/m3 | 282.4318 | 64.214 | 53.3431
Ca | Minimum | ng/m3 | 282.4318 | 64.214 | 53.3431
Ca | Maximum | ng/m3 | 2187.1021 | 473.1171 | 258.2015
Ca | Total # samples |  | 4 | 4 | 4
Ca | # Samples with Val>MDA |  | 3 | 3 | 3
Ca | StDevOfAnnualMean | ng/m3 | 874.7318 | 174.0239 | 91.0725
Ca | AnnualMean | ng/m3 | 926.14 | 247.5484 | 124.655
.

## Perimeter
Analyte | DataType | Units | Site09 | Site10 | Site12 | Site16 | Site26 | Site32 | Site39 | Site61 | Site68 | Site90
Al | 12/22/2003 - 3/29/2004 | ng/m3 | 116.3463 | 148.1933 | 139.4434 | 168.4641 | 114.5319 | 1206.111 | 120.6218 | 280.6959 | 162.5482 | 162.6821
Al | 3/29/2004 - 6/21/2004 | ng/m3 | 315.1068 | 333.0926 | 391.0395 | 622.2731 | 332.3466 | 1887.309 | 343.7499 | 628.756 | 564.3318 | 400.438
Al | 6/21/2004 - 9/27/2004 | ng/m3 | 188.379 | 199.8905 | 229.2838 | 271.3591 | 201.4438 | 2174.1541 | 166.0728 | 320.2569 | 280.8329 | 217.5061
Al | 9/27/2004 - 12/20/2004 | ng/m3 | 90.2693 | 95.1033 | 120.1898 | 106.1148 | 82.6385 | 1173.526 | 88.9141 | 286.6551 | 220.9336 | 98.1049
Al | Minimum | ng/m3 | 90.2693 | 95.1033 | 120.1898 | 106.1148 | 82.6385 | 1173.526 | 88.9141 | 280.6959 | 162.5482 | 98.1049
Al | Maximum | ng/m3 | 315.1068 | 333.0926 | 391.0395 | 622.2731 | 332.3466 | 2174.1541 | 343.7499 | 628.756 | 564.3318 | 400.438
Al | Total # samples |  | 4 | 4 | 4 | 4 | 4 | 4 | 4 | 4 | 4 | 4
Al | # Samples with Val>MDA |  | 3 | 3 | 3 | 3 | 3 | 3 | 3 | 3 | 3 | 3
Al | StDevOfAnnualMean | ng/m3 | 100.6693 | 102.0788 | 123.5477 | 230.4494 | 111.6611 | 499.6017 | 113.7692 | 167.352 | 178.118 | 130.0095
Al | AnnualMean | ng/m3 | 177.5254 | 194.0699 | 219.9891 | 292.0528 | 182.7402 | 1610.275 | 179.8397 | 379.091 | 307.1616 | 219.6828
Be | 12/22/2003 - 3/29/2004 | ng/m3 | 0.0062552 | 0.0088916 | 0.0077328 | 0.0092007 | 0.0059154 | 0.074451 | 0.0062824 | 0.015311 | 0.0086276 | 0.0090101
Be | 3/29/2004 - 6/21/2004 | ng/m3 | 0.018006 | 0.021197 | 0.02256 | 0.039889 | 0.019639 | 0.14069 | 0.019429 | 0.037725 | 0.034487 | 0.029263
Be | 6/21/2004 - 9/27/2004 | ng/m3 | 0.0080375 | 0.0097447 | 0.0096809 | 0.011371 | 0.0078059 | 0.11647 | 0.0074094 | 0.016653 | 0.014042 | 0.011131
Be | 9/27/2004 - 12/20/2004 | ng/m3 | 0.0034036 | 0.0040122 | 0.0046903 | 0.0043343 | 0.0029514 | 0.067059 | 0.0032602 | 0.01207 | 0.0086901 | 0.0035142
Be | Minimum | ng/m3 | 0.0034036 | 0.0040122 | 0.0046903 | 0.0043343 | 0.0029514 | 0.067059 | 0.0032602 | 0.01207 | 0.0086276 | 0.0035142
Be | Maximum | ng/m3 | 0.018006 | 0.021197 | 0.02256 | 0.039889 | 0.019639 | 0.14069 | 0.019429 | 0.037725 | 0.034487 | 0.029263
Be | Total # samples |  | 4 | 4 | 4 | 4 | 4 | 4 | 4 | 4 | 4 | 4
Be | # Samples with Val>MDA |  | 4 | 4 | 4 | 4 | 4 | 4 | 4 | 4 | 4 | 4
Be | StDevOfAnnualMean | ng/m3 | 0.0063474 | 0.007276 | 0.0078687 | 0.016065 | 0.0073185 | 0.03495 | 0.0071086 | 0.011683 | 0.012282 | 0.01116
Be | AnnualMean | ng/m3 | 0.0089256 | 0.010961 | 0.011166 | 0.016199 | 0.0090778 | 0.099668 | 0.0090953 | 0.02044 | 0.016462 | 0.01323
Ca | 12/22/2003 - 3/29/2004 | ng/m3 | 68.807 | 82.7413 | 73.5247 | 102.3743 | 67.964 | 282.9149 | 70.3627 | 140.3479 | 83.7748 | 56.313
Ca | 3/29/2004 - 6/21/2004 | ng/m3 | 102.0346 | 99.9278 | 145.8878 | 207.4244 | 110.2787 | 411.7766 | 128.5326 | 188.6268 | 156.7588 | 132.4526
Ca | 6/21/2004 - 9/27/2004 | ng/m3 | 64.0489 | 63.7151 | 75.1541 | 76.239 | 64.2102 | 481.4199 | 80.4814 | 97.3581 | 82.9733 | 71.6491
Ca | 9/27/2004 - 12/20/2004 | ng/m3 | 54.7535 | 49.0377 | 65.9578 | 53.8047 | 48.6977 | 260.7836 | 50.3847 | 92.0314 | 51.5512 | 40.9991
Ca | Minimum | ng/m3 | 54.7535 | 49.0377 | 65.9578 | 53.8047 | 48.6977 | 260.7836 | 50.3847 | 92.0314 | 51.5512 | 40.9991
Ca | Maximum | ng/m3 | 102.0346 | 99.9278 | 145.8878 | 207.4244 | 110.2787 | 481.4199 | 128.5326 | 188.6268 | 156.7588 | 132.4526
Ca | Total # samples |  | 4 | 4 | 4 | 4 | 4 | 4 | 4 | 4 | 4 | 4
Ca | # Samples with Val>MDA |  | 3 | 3 | 3 | 3 | 3 | 3 | 3 | 3 | 3 | 3
Ca | StDevOfAnnualMean | ng/m3 | 20.5934 | 22.1921 | 37.3865 | 67.9396 | 26.3486 | 105.2097 | 33.1751 | 44.9096 | 44.5963 | 40.0699
Ca | AnnualMean | ng/m3 | 72.411 | 73.8555 | 90.1311 | 109.9606 | 72.7877 | 359.2238 | 82.4403 | 129.591 | 93.7645 | 75.3534
.

## Waste Site
Analyte | DataType | Units | Site27 | Site35 | Site36
Al | 12/22/2003 - 3/29/2004 | ng/m3 | 188.9839 | 160.1128 | 231.626
Al | 3/29/2004 - 6/21/2004 | ng/m3 | 592.8281 | 391.327 | 738.9654
Al | 6/21/2004 - 9/27/2004 | ng/m3 | 312.2929 | 232.0488 | 376.6254
Al | 9/27/2004 - 12/20/2004 | ng/m3 | 97.2939 | 85.5004 | 208.3951
Al | Minimum | ng/m3 | 97.2939 | 85.5004 | 208.3951
Al | Maximum | ng/m3 | 592.8281 | 391.327 | 738.9654
Al | Total # samples |  | 4 | 4 | 4
Al | # Samples with Val>MDA |  | 3 | 3 | 3
Al | StDevOfAnnualMean | ng/m3 | 215.4803 | 130.5685 | 244.9582
Al | AnnualMean | ng/m3 | 297.8497 | 217.2473 | 388.903
Be | 12/22/2003 - 3/29/2004 | ng/m3 | 0.016379 | 0.012081 | 0.021876
Be | 3/29/2004 - 6/21/2004 | ng/m3 | 0.062247 | 0.027092 | 0.069372
Be | 6/21/2004 - 9/27/2004 | ng/m3 | 0.02082 | 0.012694 | 0.024675
Be | 9/27/2004 - 12/20/2004 | ng/m3 | 0.0056248 | 0.0051595 | 0.013695
Be | Minimum | ng/m3 | 0.0056248 | 0.0051595 | 0.013695
Be | Maximum | ng/m3 | 0.062247 | 0.027092 | 0.069372
Be | Total # samples |  | 4 | 4 | 4
Be | # Samples with Val>MDA |  | 4 | 4 | 4
Be | StDevOfAnnualMean | ng/m3 | 0.02482 | 0.0092136 | 0.025082
Be | AnnualMean | ng/m3 | 0.026267 | 0.014257 | 0.032405
Ca | 12/22/2003 - 3/29/2004 | ng/m3 | 71.8139 | 71.323 | 81.0691
Ca | 3/29/2004 - 6/21/2004 | ng/m3 | 148.207 | 123.4185 | 165.8902
Ca | 6/21/2004 - 9/27/2004 | ng/m3 | 74.1696 | 64.1547 | 92.2083
Ca | 9/27/2004 - 12/20/2004 | ng/m3 | 45.6065 | 39.8019 | 75.9153
Ca | Minimum | ng/m3 | 45.6065 | 39.8019 | 75.9153
Ca | Maximum | ng/m3 | 148.207 | 123.4185 | 165.8902
Ca | Total # samples |  | 4 | 4 | 4
Ca | # Samples with Val>MDA |  | 3 | 3 | 3
Ca | StDevOfAnnualMean | ng/m3 | 44.114 | 35.1851 | 41.9675
Ca | AnnualMean | ng/m3 | 84.9492 | 74.6745 | 103.7707
.

## On-site
Analyte | DataType | Units | Site20 | Site77
Al | 12/22/2003 - 3/29/2004 | ng/m3 | 174.4063 | 109.0317
Al | 3/29/2004 - 6/21/2004 | ng/m3 | 377.594 | 340.4904
Al | 6/21/2004 - 9/27/2004 | ng/m3 | 215.6102 | 190.5163
Al | 9/27/2004 - 12/20/2004 | ng/m3 | 107.4654 | 87.6592
Al | Minimum | ng/m3 | 107.4654 | 87.6592
Al | Maximum | ng/m3 | 377.594 | 340.4904
Al | Total # samples |  | 4 | 4
Al | # Samples with Val>MDA |  | 3 | 3
Al | StDevOfAnnualMean | ng/m3 | 114.8795 | 114.6244
Al | AnnualMean | ng/m3 | 218.769 | 181.9244
Be | 12/22/2003 - 3/29/2004 | ng/m3 | 0.011835 | 0.0058319
Be | 3/29/2004 - 6/21/2004 | ng/m3 | 0.025676 | 0.016284
Be | 6/21/2004 - 9/27/2004 | ng/m3 | 0.0098927 | 0.0090178
Be | 9/27/2004 - 12/20/2004 | ng/m3 | 0.0047762 | 0.0024545
Be | Minimum | ng/m3 | 0.0047762 | 0.0024545
Be | Maximum | ng/m3 | 0.025676 | 0.016284
Be | Total # samples |  | 4 | 4
Be | # Samples with Val>MDA |  | 4 | 4
Be | StDevOfAnnualMean | ng/m3 | 0.0089317 | 0.0059017
Be | AnnualMean | ng/m3 | 0.013045 | 0.0083971
Ca | 12/22/2003 - 3/29/2004 | ng/m3 | 87.2032 | 69.7296
Ca | 3/29/2004 - 6/21/2004 | ng/m3 | 131.4027 | 118.4314
Ca | 6/21/2004 - 9/27/2004 | ng/m3 | 63.4148 | 69.856
Ca | 9/27/2004 - 12/20/2004 | ng/m3 | 47.7624 | 40.3232
Ca | Minimum | ng/m3 | 47.7624 | 40.3232
Ca | Maximum | ng/m3 | 131.4027 | 118.4314
Ca | Total # samples |  | 4 | 4
Ca | # Samples with Val>MDA |  | 3 | 3
Ca | StDevOfAnnualMean | ng/m3 | 36.4442 | 32.3642
Ca | AnnualMean | ng/m3 | 82.4458 | 74.585
.