## Tritium Summary
Table S4-3. Measured biweekly concentrations of tritium activity at LANL and in surrounding areas during 2004
| # samples | # samples > uncertainty |  | Maximum | Minimum | Mean | 95% Confidence Interval
|  | >2s | >3s | pCi/m3 | pCi/m3 | pCi/m3 | ± pCi/m3
Regional | 104 | 7 | 1 | 1.8035 | -3.9525 | 0.090423 | 0.17521
Pueblo | 76 | 6 | 0 | 2.6785 | -2.3783 | 0.037044 | 0.18893
Perimeter | 619 | 306 | 191 | 39.1797 | -1.3567 | 2.0947 | 0.223
Waste Site | 207 | 199 | 183 | 3603.1743 | -0.16761 | 108.75 | 60.2688
On-site | 188 | 112 | 86 | 33.5525 | -1.3483 | 3.9684 | 0.78544

## Regional
Analyte | DataType | Units | Site01 | Site03 | Site55 | Site56
H-3 | 12/22/2003 - 1/5/2004 | pCi/m3 | 0.079347 | 0.55156 | 0.4838 | 0.29297
H-3 | 1/5/2004 - 1/19/2004 | pCi/m3 | 0.16437 | -0.4499 | -0.17625 | 0.069339
H-3 | 1/19/2004 - 2/2/2004 | pCi/m3 | 0.68451 | 0.29769 | 0.14517 | 0.13427
H-3 | 2/2/2004 - 2/16/2004 | pCi/m3 | 0.53431 | -0.070093 | -0.36454 | 0.20843
H-3 | 2/16/2004 - 3/1/2004 | pCi/m3 | 0.28756 | -0.45121 | 0.15611 | 0.19526
H-3 | 3/1/2004 - 3/15/2004 | pCi/m3 | 0.36585 | -0.29289 | 0.73761 | 0.18096
H-3 | 3/15/2004 - 3/29/2004 | pCi/m3 | 1.6655 | 0.914 | 0.87796 | 0.87401
H-3 | 3/29/2004 - 4/12/2004 | pCi/m3 | -0.78012 | 0.27828 | 0.21301 | -0.60568
H-3 | 4/12/2004 - 4/26/2004 | pCi/m3 | 0.92797 | 0.76533 | 0.91423 | 0.71424
H-3 | 4/26/2004 - 5/10/2004 | pCi/m3 | 0.95395 | 0.45078 | 0.79486 | 1.1196
H-3 | 5/10/2004 - 5/24/2004 | pCi/m3 | -0.47889 | 0.69088 | 0.54161 | 0.86717
H-3 | 5/24/2004 - 6/7/2004 | pCi/m3 | -0.28864 | 0.22464 | -0.060303 | -0.67218
H-3 | 6/7/2004 - 6/21/2004 | pCi/m3 | 0.21343 | 0.16473 | 0.92888 | -0.11748
H-3 | 6/21/2004 - 7/5/2004 | pCi/m3 | -0.27679 | -0.12759 | -0.32002 | 0.73499
H-3 | 7/5/2004 - 7/19/2004 | pCi/m3 | -1.6979 | 0.63997 | -2.2066 | -3.9525
H-3 | 7/19/2004 - 8/2/2004 | pCi/m3 | 0.54859 | 0.75207 | 0.60755 | -2.0888
H-3 | 8/2/2004 - 8/16/2004 | pCi/m3 | 0.34131 | -0.5846 | -0.29718 | -1.2576
H-3 | 8/16/2004 - 8/30/2004 | pCi/m3 | -1.5002 | 0.065823 | 0.36043 | -0.19941
H-3 | 8/30/2004 - 9/13/2004 | pCi/m3 | -0.13991 | -0.59608 | 1.7628 | 0.48937
H-3 | 9/13/2004 - 9/27/2004 | pCi/m3 | -1.403 | -0.79425 | 0.69168 | -0.1112
H-3 | 9/27/2004 - 10/11/2004 | pCi/m3 | -2.712 | 0.072674 | -0.69784 | 0.20928
H-3 | 10/11/2004 - 10/25/2004 | pCi/m3 | 0.43118 | 0.29605 | 0.348 | 0.28561
H-3 | 10/25/2004 - 11/8/2004 | pCi/m3 | 0.3904 | 1.2917 | -1.1855 | 0.31651
H-3 | 11/8/2004 - 11/22/2004 | pCi/m3 | -0.6085 | 0.069668 | 1.4178 | 1.5776
H-3 | 11/22/2004 - 12/6/2004 | pCi/m3 | 0.40866 | 0.37286 | 1.8035 | 1.1493
H-3 | 12/6/2004 - 12/20/2004 | pCi/m3 | -0.20772 | 0.51527 | -0.16491 | -0.22633
H-3 | Minimum | pCi/m3 | -2.712 | -0.79425 | -2.2066 | -3.9525
H-3 | Maximum | pCi/m3 | 1.6655 | 1.2917 | 1.8035 | 1.5776
H-3 | Total # samples |  | 26 | 26 | 26 | 26
H-3 | # Samples with Val>2sUncer |  | 2 | 2 | 2 | 1
H-3 | # Samples with Val>3sUncer |  | 0 | 1 | 0 | 0
H-3 | # Samples with Val>MDA |  | 0 | 0 | 0 | 0
H-3 | StDevOfAnnualMean | pCi/m3 | 0.9431 | 0.51617 | 0.86771 | 1.1103
H-3 | Prop2SAnalticalUncer | pCi/m3 | 0.45129 | 0.46889 | 0.46422 | 0.4693
H-3 | Prop3SAnalticalUncer | pCi/m3 | 0.67693 | 0.70333 | 0.69633 | 0.70395
H-3 | AnnualMean | pCi/m3 | -0.080646 | 0.19413 | 0.28122 | 0.0072166

## Pueblo
Analyte | DataType | Units | Site59 | Site70 | Site84
H-3 | 12/22/2003 - 1/5/2004 | pCi/m3 | 0.015131 | -0.58036 | 0.38297
H-3 | 1/5/2004 - 1/19/2004 | pCi/m3 | 0.12476 | 0.16947 | -0.36454
H-3 | 1/19/2004 - 2/2/2004 | pCi/m3 | 0.87344 | 0.023456 | -0.30986
H-3 | 2/2/2004 - 2/16/2004 | pCi/m3 | 0.40519 | 0.75505 | -0.0075042
H-3 | 2/16/2004 - 3/1/2004 | pCi/m3 | 0.34487 | -0.15212 | -0.65752
H-3 | 3/1/2004 - 3/15/2004 | pCi/m3 | -1.1338 | 0.11697
H-3 | 3/15/2004 - 3/29/2004 | pCi/m3 | 0.24215 | 1.0166 | 0.33891
H-3 | 3/29/2004 - 4/12/2004 | pCi/m3 | -0.45948 | -0.27799 | 0.15722
H-3 | 4/12/2004 - 4/26/2004 | pCi/m3 | 0.91908 | -0.82517 | 0.1633
H-3 | 4/26/2004 - 5/10/2004 | pCi/m3 | 0.89546 | 1.1012 | 0.78767
H-3 | 5/10/2004 - 5/24/2004 | pCi/m3 | 1.75 |  | 0.31211
H-3 | 5/24/2004 - 6/7/2004 | pCi/m3 | 0.050888 | -0.25927 | -0.20227
H-3 | 6/7/2004 - 6/21/2004 | pCi/m3 | -0.60471 | -0.024596 | -0.070225
H-3 | 6/21/2004 - 7/5/2004 | pCi/m3 | -0.81133 | 1.3281 | 0.15014
H-3 | 7/5/2004 - 7/19/2004 | pCi/m3 | 0.31933 | 0.86738 | -0.88196
H-3 | 7/19/2004 - 8/2/2004 | pCi/m3 | 0.025986 | 2.6785 | -0.60273
H-3 | 8/2/2004 - 8/16/2004 | pCi/m3 | -1.1249 | -0.23077 | 0.2098
H-3 | 8/16/2004 - 8/30/2004 | pCi/m3 | 0.32964 | -0.10785 | -1.2293
H-3 | 8/30/2004 - 9/13/2004 | pCi/m3 | 0.2284 | 2.2174 | -1.0109
H-3 | 9/13/2004 - 9/27/2004 | pCi/m3 | -1.0777 | -0.030144 | -0.11462
H-3 | 9/27/2004 - 10/11/2004 | pCi/m3 | -1.1336 | -1.9114 | -2.3783
H-3 | 10/11/2004 - 10/25/2004 | pCi/m3 | 0.66541 | -0.36591 | -0.95393
H-3 | 10/25/2004 - 11/8/2004 | pCi/m3 | 0.28238 | -0.38117 | 0.24263
H-3 | 11/8/2004 - 11/22/2004 | pCi/m3 | 0.36689 | 0.06434 | 0.69057
H-3 | 11/22/2004 - 12/6/2004 | pCi/m3 | 0.64657 | 0.53799 | 0.4947
H-3 | 12/6/2004 - 12/20/2004 | pCi/m3 | -0.30225 | 0.14635 | -0.33812
H-3 | Minimum | pCi/m3 | -1.1338 | -1.9114 | -2.3783
H-3 | Maximum | pCi/m3 | 1.75 | 2.6785 | 0.78767
H-3 | Total # samples |  | 26 | 25 | 25
H-3 | # Samples with Val>2sUncer |  | 3 | 2 | 1
H-3 | # Samples with Val>3sUncer |  | 0 | 0 | 0
H-3 | # Samples with Val>MDA |  | 0 | 0 | 0
H-3 | StDevOfAnnualMean | pCi/m3 | 0.73116 | 0.94835 | 0.70341
H-3 | Prop2SAnalticalUncer | pCi/m3 | 0.45783 | 0.47236 | 0.47685
H-3 | Prop3SAnalticalUncer | pCi/m3 | 0.68674 | 0.70853 | 0.71527
H-3 | AnnualMean | pCi/m3 | 0.070683 | 0.23504 | -0.20767

## Perimeter
Analyte | DataType | Units | Site04 | Site05 | Site06 | Site08 | Site09 | Site10 | Site11 | Site12 | Site13 | Site14 | Site15 | Site16 | Site17 | Site26 | Site32 | Site39 | Site60 | Site61 | Site62 | Site63 | Site66 | Site67 | Site68 | Site90
H-3 | 12/22/2003 - 1/5/2004 | pCi/m3 | 2.5544 | 0.483 | 0.83908 | 2.7715 | 5.0963 | 2.7866 | 1.16 | 2.4997 | 1.0387 | 1.2817 | 0.58807 | 1.7717 | 1.0237 | 1.6206 | 1.2666 | 1.434 | 1.8676 | 1.5256 | 3.055 | 0.31449 | 2.0001 | 1.7218 | 5.3798 | 2.8713
H-3 | 1/5/2004 - 1/19/2004 | pCi/m3 | 0.85924 | 0.63906 | 0.050697 | 2.3865 | 5.0608 | 2.2544 | 0.53792 | 1.9592 | 1.607 | 0.93458 | 0.26 | 1.8016 | 0.32861 | 6.8491 | 2.03 | 4.3401 | 1.678 | 0.82503 | 2.3022 | 0.94286 | 1.7978 | 0.97051 | 4.8676 | 2.0148
H-3 | 1/19/2004 - 2/2/2004 | pCi/m3 | 3.0589 | 1.4501 | 1.0152 | 2.7084 | 5.581 | 2.7654 | 0.86498 | 1.9366 | 0.91988 | 0.63432 | 0.82378 | 0.95668 | 0.60428 | 2.3769 | 1.2333 | 2.8905 | 1.5277 | 1.3798 | 2.9075 | 1.1164 | 2.2973 | 1.0148 | 4.549 | 2.8679
H-3 | 2/2/2004 - 2/16/2004 | pCi/m3 | 1.1576 | 0.76194 | 0.57506 | 1.531 | 4.535 | 2.0304 | 0.61587 | 1.4049 | 0.74882 | 0.056747 | 0.20435 | 0.98151 | 0.57275 | 1.0112 | 1.0283 | 1.254 | 0.79443 | 1.0522 | 1.5576 | 0.99906 | 0.90431 | 0.25176 | 2.4761 | 1.6439
H-3 | 2/16/2004 - 3/1/2004 | pCi/m3 | 2.0957 | 0.85135 | 0.17898 | 1.7285 | 3.1528 | 2.7578 | 0.56296 | 0.87759 | 1.0666 | 0.59605 | 0.29434 | 1.1053 | -0.46551 | 1.5426 | 0.66952 | 2.3306 | 0.68536 | 0.066947 |  | 0.39979 | 1.2456 | 0.371 | 2.5452 | 3.5285
H-3 | 3/1/2004 - 3/15/2004 | pCi/m3 | 2.515 | 1.2905 | 1.6153 | 4.5408 | 7.8177 | 9.2293 | 1.8735 | 2.5734 | 1.1204 | -0.25016 | 0.96668 | 0.54344 | 0.73403 | 2.5682 | 1.2984 | 2.8391 | 2.1873 | 1.9446 | 3.7646 | 0.98684 | 2.2349 | 3.5567 | 5.5658 | 8.6516
H-3 | 3/15/2004 - 3/29/2004 | pCi/m3 | 1.3942 | 1.6067 | 1.2498 | 2.8141 | 4.6588 | 5.2489 | 1.7929 | 0.97159 | 1.3753 | 0.65783 | 0.70335 | 1.5342 | 0.28048 | 1.4717 | 2.1422 | 1.1257 | 0.50685 | 1.2309 | 3.2692 | 0.92056 | 2.1187 | 1.5838 | 3.8578 | 4.2766
H-3 | 3/29/2004 - 4/12/2004 | pCi/m3 | 2.402 | 1.7014 | 2.0078 | 7.8271 | 29.1659 | 14.1269 | 1.911 | 5.2735 | 1.9572 | 1.2926 | 0.1508 | 1.7211 | 2.2172 | 2.5844 | 2.6805 | 0.72392 | 3.1433 | 3.5467 | 15.3867 | 2.0667 | 6.0926 | 1.0909 | 39.1797 | 10.2447
H-3 | 4/12/2004 - 4/26/2004 | pCi/m3 | -0.57929 | 0.011813 | 0.067378 | 0.77764 | 4.646 | 4.0499 | 0.46646 | 0.31944 | 1.8817 | 0.83303 | 0.46561 | 1.2136 | 0.5852 | 1.0464 | 0.4579 | 1.4151 | 1.0738 | 0.80486 | 2.2503 | 0.63584 | 1.3458 | -0.028942 | 3.2706 | 4.1334
H-3 | 4/26/2004 - 5/10/2004 | pCi/m3 | 1.5347 | 1.2809 | 1.5498 | 3.6851 | 8.0707 | 6.3235 | 3.0415 | 1.7308 | 0.98123 | 1.8031 | 1.5276 | 1.969 | 0.84087 | 1.5772 | 1.475 | 2.3081 | 1.5369 | 0.48687 | 3.5773 | 1.745 | 1.9605 |  | 5.4958 | 5.6997
H-3 | 5/10/2004 - 5/24/2004 | pCi/m3 | 1.4502 | 0.71078 | 0.34469 | 0.90666 | 6.8392 | 8.2972 | 0.77636 | 0.68144 | 1.6919 | 0.48234 | 0.40878 | 1.2535 | -0.10322 | 1.666 | 1.5828 | 0.24686 | 1.1302 | 0.72336 | 1.4067 | 0.64159 | 0.80455 |  | 4.9921 | 9.4053
H-3 | 5/24/2004 - 6/7/2004 | pCi/m3 | 0.76115 | -0.68203 | -0.37793 | 1.4762 | 6.9532 | 9.1476 | 1.347 | 0.4106 | 2.1149 | 0.81895 | 1.0592 | 2.5534 | 0.35416 | 1.7287 | 0.11411 | 0.98802 | 1.6335 | -0.69771 | 1.715 | 1.3819 | 1.4026 | 0.91444 | 3.9394 | 7.4216
H-3 | 6/7/2004 - 6/21/2004 | pCi/m3 | 1.0043 | 0.5622 | 1.3622 | 2.3745 | 6.5088 | 7.8736 | 3.5557 | 1.474 | 3.2156 | 1.2738 | 1.5937 | 4.1971 | -0.53015 | 0.78762 | 1.4066 | 1.403 | 2.3271 | 1.6243 | 1.8842 | 0.62945 | 1.7546 | 0.63395 | 5.4089 | 6.4269
H-3 | 6/21/2004 - 7/5/2004 | pCi/m3 | 1.5759 | 3.1141 | 1.2326 | 2.4845 | 6.0216 | 7.0852 | 2.2305 | 2.1495 | 2.4733 | -0.31931 | 2.2092 | 5.9802 | -0.057311 | 2.271 | 1.3371 | 1.1021 | 0.21406 | 0.84821 | 0.082251 | 1.6277 | -0.16577 | 0.23118 | 3.792 | 7.6286
H-3 | 7/5/2004 - 7/19/2004 | pCi/m3 | 3.3226 | 2.2151 | 1.469 | 0.18865 | 6.0938 | 6.817 | 3.2695 | 1.9661 | 2.2434 | 0.43648 | 0.72569 | 5.2024 | 1.4898 | 3.3266 | 0.18591 | -0.22263 | 1.7068 | 1.8701 | 2.4185 | -1.3567 | 3.1799 | 0.68145 | 4.6637 | 4.57
H-3 | 7/19/2004 - 8/2/2004 | pCi/m3 | 1.3125 | 1.5575 | 0.69566 | 0.3875 | 6.9687 | 5.452 | -0.26282 | 1.6595 | 0.63815 | 0.50951 | 0.086445 | 4.6275 | -1.0357 | -0.77113 | 0.88322 | -0.097724 | 0.40112 | 2.4492 | 3.3205 | 2.3422 | 1.9077 | 0.19847 | 5.1039 | 0.6961
H-3 | 8/2/2004 - 8/16/2004 | pCi/m3 | 2.8416 | 0.17674 | 2.8825 | 0.70009 | 5.4825 | 5.529 | 2.6556 | 2.3424 | 3.4766 | 2.4825 | 2.6519 | 5.2205 | -0.15298 | 1.3038 | 1.633 | 1.8438 | 1.7213 | 0.49684 | 0.97377 | 2.3749 | 1.3792 | 0.89725 | 4.7555 | 3.9801
H-3 | 8/16/2004 - 8/30/2004 | pCi/m3 | -0.45956 | 1.6223 | 2.2604 | 2.5957 | 5.4365 | 8.7914 | 1.5614 | 2.0661 | 1.1727 | -0.62943 | 1.4068 | 3.5026 | -0.19674 | 2.557 | 1.1756 | 1.2703 | 2.0946 | 0.065297 | 2.2569 | 2.409 | 1.6733 | -0.65708 | 3.5162 | 7.4528
H-3 | 8/30/2004 - 9/13/2004 | pCi/m3 | 0.68305 | 0.39965 | 0.4938 | 2.6978 | 3.4056 | 3.5857 | 2.7628 | 3.5353 | 2.0509 | 0.88737 | 2.7162 | 5.6528 | 1.2939 | 1.1203 | 2.8382 | 1.6858 | 1.6316 | 1.8493 | 1.5758 | 0.83759 | 2.1775 | 1.7378 | 4.4304 | 4.5323
H-3 | 9/13/2004 - 9/27/2004 | pCi/m3 | 0.89276 | -0.82555 | -0.69059 | 3.8949 | 5.2519 | 5.3778 | 1.1994 | 0.91207 | 5.344 | 1.2633 | 1.6749 | 3.1545 | 1.6974 | 0.4648 | 2.1676 | 1.5956 | -0.95426 | -0.11916 | 2.9599 | 0.55466 | 0.53617 | 0.92287 | 1.6545 | 12.86
H-3 | 9/27/2004 - 10/11/2004 | pCi/m3 | 0.57657 | -0.36451 | 1.3863 | 2.5941 | 4.7813 | 5.0093 | 0.8594 | -0.33567 | -0.66383 | 0.62248 | 0.54619 | 1.4428 | 0.068306 | 2.0017 | 1.0504 | 1.2472 | 0.79566 | 0.57874 | 2.0629 | -0.20896 | 0.47525 | 0.4708 | 3.9389 | 5.7738
H-3 | 10/11/2004 - 10/25/2004 | pCi/m3 | 2.6192 | -0.43119 | 0.44798 | 3.3348 | 6.6291 | 4.7923 | 2.1373 | 0.57411 | 1.0299 | -0.10656 | 0.27365 | 2.2809 | 0.2791 | 0.48329 | 3.1084 | 1.4267 | 0.64244 | 0.25284 | 3.3069 | -0.06811 | 1.5818 | 0.83327 | 4.9581 | 3.4887
H-3 | 10/25/2004 - 11/8/2004 | pCi/m3 | 2.1936 | 2.6777 | 0.78877 | 1.5032 |  | 1.7978 | 1.2247 | 2.4362 | 1.9564 | 1.4635 | -0.19639 | 2.8123 | 0.066137 | 0.6313 | 1.137 | 0.83912 |  | 1.0707 | 1.2765 | 0.45833 | 1.8026 | 0.95214 | 3.7476 | 3.2978
H-3 | 11/8/2004 - 11/22/2004 | pCi/m3 | 0.96758 | 0.84829 | -0.33868 | 1.5021 | 2.1985 | 1.253 | 0.59569 | 0.22606 | -1.0377 | -0.47816 | -0.52709 | 1.1407 | -0.0013267 | 0.064551 | 1.7661 | 0.36763 | 1.797 | 0.51372 | 2.1225 | 0.75399 | 1.2151 | 0.55475 | 1.7659 | 1.5944
H-3 | 11/22/2004 - 12/6/2004 | pCi/m3 | 2.653 | 1.8523 | 0.91832 | 1.765 | 5.4696 | 1.5505 | 0.85473 | 0.66063 | 0.44347 | 0.57956 | -0.36925 | 0.8605 | 0.62097 | 3.7728 | 1.8386 | 5.4036 | 1.5693 | 0.82111 | 1.3751 | -0.009572 | 1.4673 | 1.4999 | 3.4723 | 1.5196
H-3 | 12/6/2004 - 12/20/2004 | pCi/m3 | 0.41652 | 0.67418 | 0.40108 | 2.6265 | 5.863 | 2.5072 | -0.11373 | 1.0885 | 0.78013 | -0.58978 | 0.47581 | 0.94036 | 0.59301 | 2.6759 | 1.9258 | 3.1325 | 2.1057 | 0.26615 | 3.0082 | 0.038205 | 1.7575 | 0.86707 | 3.5043 | 2.3226
H-3 | Minimum | pCi/m3 | -0.57929 | -0.82555 | -0.69059 | 0.18865 | 2.1985 | 1.253 | -0.26282 | -0.33567 | -1.0377 | -0.62943 | -0.52709 | 0.54344 | -1.0357 | -0.77113 | 0.11411 | -0.22263 | -0.95426 | -0.69771 | 0.082251 | -1.3567 | -0.16577 | -0.65708 | 1.6545 | 0.6961
H-3 | Maximum | pCi/m3 | 3.3226 | 3.1141 | 2.8825 | 7.8271 | 29.1659 | 14.1269 | 3.5557 | 5.2735 | 5.344 | 2.4825 | 2.7162 | 5.9802 | 2.2172 | 6.8491 | 3.1084 | 5.4036 | 3.1433 | 3.5467 | 15.3867 | 2.409 | 6.0926 | 3.5567 | 39.1797 | 12.86
H-3 | Total # samples |  | 26 | 26 | 26 | 26 | 25 | 26 | 26 | 26 | 26 | 26 | 26 | 26 | 26 | 26 | 26 | 26 | 25 | 26 | 25 | 26 | 26 | 24 | 26 | 26
H-3 | # Samples with Val>2sUncer |  | 12 | 8 | 4 | 18 | 24 | 25 | 11 | 11 | 13 | 5 | 4 | 18 | 4 | 15 | 12 | 11 | 10 | 8 | 17 | 7 | 14 | 7 | 24 | 24
H-3 | # Samples with Val>3sUncer |  | 8 | 4 | 1 | 11 | 23 | 22 | 2 | 8 | 5 | 1 | 1 | 11 | 2 | 7 | 5 | 9 | 6 | 3 | 11 | 1 | 6 | 3 | 20 | 21
H-3 | # Samples with Val>MDA |  | 7 | 4 | 0 | 10 | 22 | 22 | 2 | 8 | 5 | 0 | 0 | 10 | 0 | 7 | 3 | 8 | 5 | 2 | 9 | 0 | 6 | 3 | 19 | 20
H-3 | StDevOfAnnualMean | pCi/m3 | 1.0351 | 0.98492 | 0.84019 | 1.5515 | 4.9239 | 3.0791 | 1.0228 | 1.1719 | 1.2643 | 0.75748 | 0.85324 | 1.6772 | 0.72272 | 1.45 | 0.74717 | 1.2774 | 0.84178 | 0.89273 | 2.7758 | 0.88042 | 1.1196 | 0.79867 | 6.9735 | 3.0503
H-3 | Prop2SAnalticalUncer | pCi/m3 | 0.46792 | 0.46068 | 0.4621 | 0.49029 | 0.52908 | 0.49564 | 0.45654 | 0.46956 | 0.46398 | 0.45823 | 0.45216 | 0.47089 | 0.49433 | 0.47556 | 0.45964 | 0.45806 | 0.45682 | 0.46878 | 0.48939 | 0.46377 | 0.46257 | 0.51119 | 0.50601 | 0.52083
H-3 | Prop3SAnalticalUncer | pCi/m3 | 0.70187 | 0.69101 | 0.69314 | 0.73544 | 0.79361 | 0.74346 | 0.6848 | 0.70434 | 0.69597 | 0.68735 | 0.67824 | 0.70634 | 0.7415 | 0.71334 | 0.68946 | 0.68709 | 0.68523 | 0.70317 | 0.73408 | 0.69565 | 0.69385 | 0.76679 | 0.75901 | 0.78124
H-3 | AnnualMean | pCi/m3 | 1.5309 | 0.93016 | 0.86251 | 2.377 | 6.4675 | 5.2477 | 1.4416 | 1.5921 | 1.5241 | 0.63601 | 0.79694 | 2.4777 | 0.42719 | 1.7974 | 1.4782 | 1.6497 | 1.3527 | 0.97987 | 2.7926 | 0.86668 | 1.7287 | 0.88628 | 5.4166 | 4.9578

## Waste Site
Analyte | DataType | Units | Site27 | Site34 | Site35 | Site36 | Site45 | Site47 | Site50 | Site51
H-3 | 12/22/2003 - 1/5/2004 | pCi/m3 | 5.4632 | 2.2457 | 53.6289 | 1.3091 | 4.6249 | 3.5847 | 2.1336 | 2.131
H-3 | 1/5/2004 - 1/19/2004 | pCi/m3 | 6.1152 | 2.95 | 114.2035 | 1.0234 | 4.9003 | 3.9488 | 2.6836 | 2.0718
H-3 | 1/19/2004 - 2/2/2004 | pCi/m3 | 2.9084 | 1.4854 | 49.3841 | 2.0914 | 3.3772 | 1.9397 | 1.6242 | 1.9397
H-3 | 2/2/2004 - 2/16/2004 | pCi/m3 | 2.8301 | 1.3721 | 33.5734 | 0.45182 | 2.7911 | 1.3134 | 1.6615 | 1.8709
H-3 | 2/16/2004 - 3/1/2004 | pCi/m3 | 4.9324 | 1.4793 |  | 0.7754 | 4.4396 | 3.2519 | 1.9293 | 2.6503
H-3 | 3/1/2004 - 3/15/2004 | pCi/m3 | 6.3931 | 3.91 | 73.1482 | 1.426 | 4.1277 | 4.6771 | 1.7216 | 3.0896
H-3 | 3/15/2004 - 3/29/2004 | pCi/m3 | 7.2703 | 1.9972 | 176.8213 | 1.6082 | 4.0688 | 4.0004 | 2.9194 | 3.4081
H-3 | 3/29/2004 - 4/12/2004 | pCi/m3 | 8.6351 | 4.0345 | 88.2316 | 4.8221 | 6.2102 | 7.3515 | 5.7263 | 7.4935
H-3 | 4/12/2004 - 4/26/2004 | pCi/m3 | 7.1251 | 3.7381 | 102.6542 | 1.8094 | 4.9967 | 5.4494 | 1.6725 | 3.7308
H-3 | 4/26/2004 - 5/10/2004 | pCi/m3 | 13.802 | 5.5851 | 265.1043 | 3.2131 | 6.6734 | 11.9195 | 2.8992 | 4.1687
H-3 | 5/10/2004 - 5/24/2004 | pCi/m3 | 20.7421 | 8.4748 | 411.6393 | 1.8553 | 10.6804 | 18.3425 | 8.5033 | 7.3591
H-3 | 5/24/2004 - 6/7/2004 | pCi/m3 | 28.7961 | 14.1699 | 892.5754 | 2.2812 | 16.633 | 24.6808 | 10.7163 | 7.0391
H-3 | 6/7/2004 - 6/21/2004 | pCi/m3 | 46.4782 | 16.7226 | 1915.2837 | 4.5559 | 18.0886 | 35.5661 | 18.9376 | 10.7959
H-3 | 6/21/2004 - 7/5/2004 | pCi/m3 | 37.1086 | 18.8078 | 2036.3381 | 6.9724 | 21.5516 | 32.2397 | 15.6134 | 9.7364
H-3 | 7/5/2004 - 7/19/2004 | pCi/m3 | 49.3998 | 19.5638 | 3603.1743 | 10.5545 | 20.7325 | 37.9657 | 17.5008 | 14.1092
H-3 | 7/19/2004 - 8/2/2004 | pCi/m3 | 36.6066 | 16.4285 | 1414.9867 | 4.7928 | 15.4939 | 34.5155 | 9.0942 | 7.8178
H-3 | 8/2/2004 - 8/16/2004 | pCi/m3 | 42.0853 | 14.6333 | 2244.7542 | 5.4536 | 14.7084 | 34.2482 | 16.4794 | 14.8402
H-3 | 8/16/2004 - 8/30/2004 | pCi/m3 | 37.2714 | 21.7966 | 1189.2772 | 2.7543 | 21.7684 | 47.1901 | 10.6206 | 9.5768
H-3 | 8/30/2004 - 9/13/2004 | pCi/m3 | 71.2045 | 29.1821 | 2567.3848 | 8.6507 | 29.6451 | 57.0151 | 16.178 | 14.5568
H-3 | 9/13/2004 - 9/27/2004 | pCi/m3 | 38.0904 | 20.3949 | 1715.619 | 5.2961 | 23.3711 | 39.3716 | 15.0424 | 13.4739
H-3 | 9/27/2004 - 10/11/2004 | pCi/m3 | 15.1201 | 9.8306 | 430.1353 | 4.8325 | 8.3031 | 16.3328 | 4.6408 | 8.3739
H-3 | 10/11/2004 - 10/25/2004 | pCi/m3 | 12.5801 | 14.7225 | 181.2215 | 3.1271 | 8.8011 | 13.3058 | 5.7087 | 5.5767
H-3 | 10/25/2004 - 11/8/2004 | pCi/m3 | 5.8134 | 3.9921 | 82.1313 | 0.90405 | 2.7941 | 6.4244 | 0.46364 | 2.7346
H-3 | 11/8/2004 - 11/22/2004 | pCi/m3 | 9.2591 | 3.2127 | 59.3702 | 2.3328 | 5.6972 | 4.4389 | 3.0435 | 2.9692
H-3 | 11/22/2004 - 12/6/2004 | pCi/m3 | 3.9298 | 2.118 | 44.2789 | -0.16761 | 2.7167 | 1.8664 | 2.2643 | 1.8914
H-3 | 12/6/2004 - 12/20/2004 | pCi/m3 | 3.6907 | 2.4478 | 43.8867 | 0.91891 | 5.4005 | 2.5235 | 1.543 | 4.1832
H-3 | Minimum | pCi/m3 | 2.8301 | 1.3721 | 33.5734 | -0.16761 | 2.7167 | 1.3134 | 0.46364 | 1.8709
H-3 | Maximum | pCi/m3 | 71.2045 | 29.1821 | 3603.1743 | 10.5545 | 29.6451 | 57.0151 | 18.9376 | 14.8402
H-3 | Total # samples |  | 26 | 26 | 25 | 26 | 26 | 26 | 26 | 26
H-3 | # Samples with Val>2sUncer |  | 26 | 26 | 25 | 20 | 26 | 26 | 24 | 26
H-3 | # Samples with Val>3sUncer |  | 26 | 23 | 25 | 12 | 26 | 25 | 22 | 24
H-3 | # Samples with Val>MDA |  | 26 | 23 | 25 | 10 | 26 | 25 | 22 | 24
H-3 | StDevOfAnnualMean | pCi/m3 | 18.7242 | 8.1291 | 1009.6851 | 2.6319 | 7.8961 | 16.73 | 6.1118 | 4.3393
H-3 | Prop2SAnalticalUncer | pCi/m3 | 0.80971 | 0.55981 | 28.8189 | 0.48093 | 0.57308 | 0.74947 | 0.52334 | 0.51392
H-3 | Prop3SAnalticalUncer | pCi/m3 | 1.2146 | 0.83972 | 43.2284 | 0.7214 | 0.85962 | 1.1242 | 0.785 | 0.77088
H-3 | AnnualMean | pCi/m3 | 20.1404 | 9.4344 | 791.5522 | 3.2171 | 10.4844 | 17.4409 | 6.9739 | 6.4457

## On-site
Analyte | DataType | Units | Site20 | Site23 | Site25 | Site30 | Site31 | Site49 | Site53 | Site77
H-3 | 12/22/2003 - 1/5/2004 | pCi/m3 | 4.9136 | 2.5674 | 7.5504 | 0.97014 | 1.2732 | 1.2046 | 2.5051 | 1.9066
H-3 | 1/5/2004 - 1/19/2004 | pCi/m3 | 3.1039 | 5.6529 | 8.075 | 2.3869 | 1.1679 | 1.0311 | 2.1779 | 1.662
H-3 | 1/19/2004 - 2/2/2004 | pCi/m3 | 3.3928 | 3.922 | 5.581 | 1.6936 | 1.967 | 0.80572 | 2.7338 | 2.2302
H-3 | 2/2/2004 - 2/16/2004 | pCi/m3 | 2.1104 | 3.1744 | 5.0608 | 1.141 | 0.96487 | 0.66544 | 1.7336 | 1.2681
H-3 | 2/16/2004 - 3/1/2004 | pCi/m3 | 3.376 | 2.0884 | 5.5914 | 0.93989 | 1.3676 | 0.28361 | 0.51548 | 2.7182
H-3 | 3/1/2004 - 3/15/2004 | pCi/m3 | 7.5517 | 4.3426 | 12.7178 | 2.6436 | 1.8884 | 0.44317 | 3.7199 | 1.8172
H-3 | 3/15/2004 - 3/29/2004 | pCi/m3 | 5.2616 | 1.2636 | 10.5076 | 1.0769 | 0.049304 | -0.3169 | 2.2046 | 1.2314
H-3 | 3/29/2004 - 4/12/2004 | pCi/m3 | 28.3077 | 12.923 | 13.6232 | 9.9332 | 2.9526 | 4.8609 |  | 2.6194
H-3 | 4/12/2004 - 4/26/2004 | pCi/m3 | 3.3626 | 0.68479 | 14.2482 | 0.92106 | 0.25033 | 1.6754 |  | 1.0593
H-3 | 4/26/2004 - 5/10/2004 | pCi/m3 | 5.3452 | 3.0403 | 14.3897 | 1.4445 | 2.3837 | 1.6494 |  | 1.0613
H-3 | 5/10/2004 - 5/24/2004 | pCi/m3 | 4.373 | 0.37219 | 17.1361 | 0.68144 | 1.6558 | 0.57881 |  | -1.1032
H-3 | 5/24/2004 - 6/7/2004 | pCi/m3 | 6.4501 | 0.75436 | 26.7453 | 1.1672 | 0.1722 | 1.0178 |  | 0.23643
H-3 | 6/7/2004 - 6/21/2004 | pCi/m3 | 7.5068 | 2.2363 | 21.2646 | 1.2425 | 1.558 | 0.78762 |  | 2.1036
H-3 | 6/21/2004 - 7/5/2004 | pCi/m3 | 6.1675 | 3.9677 | 24.9053 | 3.0983 | 0.76234 | 2.6161 |  | -0.2718
H-3 | 7/5/2004 - 7/19/2004 | pCi/m3 | 7.9733 | 2.9814 | 33.5525 | 1.9618 | 0.63706 | 3.5104 |  | 0.84728
H-3 | 7/19/2004 - 8/2/2004 | pCi/m3 | 2.6291 | -0.57534 | 18.4533 | 3.8806 | 2.1937 | 3.5219 |  | -0.265
H-3 | 8/2/2004 - 8/16/2004 | pCi/m3 | 3.8924 | 3.1644 | 14.8058 | 1.9686 | 3.1613 | 1.7254 |  | 1.3584
H-3 | 8/16/2004 - 8/30/2004 | pCi/m3 | 3.885 | 1.9114 | 15.2662 | 2.4976 | 2.3912 | 0.14775 |  | -0.021966
H-3 | 8/30/2004 - 9/13/2004 | pCi/m3 | 4.4307 | 2.48 | 18.8422 | 3.5152 | 1.1204 | 2.4029 |  | 1.9174
H-3 | 9/13/2004 - 9/27/2004 | pCi/m3 | 6.4711 | 1.9594 | 10.1717 | -1.3483 | 2.0856 | -1.0752 |  | -0.25865
H-3 | 9/27/2004 - 10/11/2004 | pCi/m3 | 4.9322 | 2.2074 | 8.5415 | 1.0473 | 0.57377 | -0.029028 |  | 1.3661
H-3 | 10/11/2004 - 10/25/2004 | pCi/m3 | 3.7866 | 5.1616 | 13.2185 | 1.8222 | 2.1555 | 2.0216 |  | 0.44309
H-3 | 10/25/2004 - 11/8/2004 | pCi/m3 | 2.8642 | 4.3281 | 7.1459 | 1.8991 | 0.67823 | 1.4919 |  | 1.0697
H-3 | 11/8/2004 - 11/22/2004 | pCi/m3 | 2.6706 | 1.9815 | 5.6438 | 1.6566 | 2.6315 | 2.3298 |  | 1.2321
H-3 | 11/22/2004 - 12/6/2004 | pCi/m3 | 3.4972 | 3.1162 | 9.071 | 1.488 | 0.91505 | -0.19581 |  | 1.8493
H-3 | 12/6/2004 - 12/20/2004 | pCi/m3 | 2.5494 | 3.3661 | 4.8712 | 3.3089 | 2.3226 | 1.2021
H-3 | Minimum | pCi/m3 | 2.1104 | -0.57534 | 4.8712 | -1.3483 | 0.049304 | -1.0752 | 0.51548 | -1.1032
H-3 | Maximum | pCi/m3 | 28.3077 | 12.923 | 33.5525 | 9.9332 | 2.9526 | 4.8609 | 3.7199 | 2.7182
H-3 | Total # samples |  | 26 | 26 | 26 | 26 | 14 | 26 | 7 | 25
H-3 | # Samples with Val>2sUncer |  | 24 | 16 | 26 | 11 | 10 | 9 | 6 | 10
H-3 | # Samples with Val>3sUncer |  | 21 | 13 | 26 | 7 | 4 | 4 | 5 | 6
H-3 | # Samples with Val>MDA |  | 20 | 13 | 26 | 7 | 2 | 2 | 5 | 6
H-3 | StDevOfAnnualMean | pCi/m3 | 4.9582 | 2.4868 | 7.3282 | 1.9323 | 0.84347 | 1.3335 | 0.97797 | 0.98019
H-3 | Prop2SAnalticalUncer | pCi/m3 | 0.50504 | 0.47256 | 0.61177 | 0.47307 | 0.43673 | 0.45132 | 0.46905 | 0.48359
H-3 | Prop3SAnalticalUncer | pCi/m3 | 0.75756 | 0.70884 | 0.91766 | 0.7096 | 0.6551 | 0.67698 | 0.70357 | 0.72538
H-3 | AnnualMean | pCi/m3 | 5.4156 | 3.0412 | 13.3454 | 2.0399 | 1.3152 | 1.3214 | 2.2272 | 1.123