## 2.1.15
Buildings Energy Data Book: 2.1 Residential Sector Energy Consumption | [5 empty] | 2012-03-22
2.1.15 | Aggregate Residential Building Component Loads as of 1998 (1)
Load (quads) and Percent of Total Load
Component |  | Heating |  | Cooling
Roof |  | -0.647 | 12.41% | 0.163 | 14.17%
Walls |  | -1.001 | 19.2% | 0.112 | 9.739%
Foundation |  | -0.758 | 14.54% | -0.074 | -
Infiltration |  | -1.466 | 28.12% | 0.187 | 16.26%
Windows (conduction) |  | -1.341 | 25.72% | 0.009 | 0.7826%
Windows (solar gain) |  | 0.431 | - | 0.373 | 32.43%
Internal Gains |  | 0.791 | - | 0.306 | 26.61%
Net Load |  | -3.991 | 100% | 1.076 | 100%
Note(s): | 1) "Load" represents the thermal energy losses/gains that when combined will be offset by a building's heating/cooling system to maintain a set interior temperature (which equals site energy).
Source(s): | LBNL, Residential Heating and Cooling Loads Component Analysis, Nov. 1999, Figure P-1 and Appendix C: Component Loads Data Tables.